## Sheet1
Parameter | Simbol | Units | Nominal value
Dimensions
Number of unit cells in spanwise direction | N
Number of unit cells in transversal direction | M
Dimensionaless excentricity (e/B) | $E_{\mathrm{chiral}}$ |  | 0.01
Node radius | $r_{\mathrm{chiral}}$ | mm | 10
Node depth | $B_{\mathrm{chiral}}$ | mm | 20
Ligament half length | $L_{\mathrm{chiral}}$ | mm | 50
Material (ABS)
Young's modulus | $E_{\mathrm{chiral}}$ | N/mm$^2$ | 31000
Poisson's ratio | $\nu_{\mathrm{chiral}}$ |  | 0.3